## Odseki za asf. po KS
OBNOVA OBČINSKIH LOKALNIH CEST IN JAVNIH POTI V LETU 2020
Zbirnik po krajevnih skupnostih
|  |  | 2019 |  | 1.22
1 | 2 | 3 | 4 | 8 | 9
KS | Naziv ceste | Vrsta del (tip asfaltiranja) | Dolžina asfaltiranja (m) | Ponudbena cena ASFALTIRANJA brez DDV | Ponudbena cena ASFALTIRANJA z DDV
Lučine | LC100151 Gorenja vas - Goli vrh | asfaltiranje | 250 | 0 | 0
| JP600723 Odcep Podložar (Črnogorc) | asfaltiranje | 250 | 0 | 0
| LC100131 Bukov vrh - Lučine (Kremenk) | krpanje asf. | 50 | 0 | 0
Javorje | JP601181 Javorje - Predole | asfaltiranje | 200 | 0 | 0
| JP601121 Podvrh - Četena Ravan | asfaltiranje | 100 | 0 | 0
| LC494013 Murave - Črni Kal | krpanje asf. | 10 | 0 | 0
Poljane | JP601111 Frtunc - Hleviše (Ajnžovc) | asfaltiranje | 550 | 0 | 0
| JP600891 Predmost - Žabja vas | asfaltiranje | 260 | 0 | 0
| LC100091 Gor. vas - Hl. Njive (Dolenja Brda) | krpanje asf. | 70 | 0 | 0
Sovodenj | JP600051 Laniše . Lisjak (Rupe) | asfaltiranje | 180 | 0 | 0
| JP600011 Grapa - Kalar - Jeram | asfaltiranje | 120 | 0 | 0
| JP Gregorca, Travnik, Likerč, ostale lokacije | krpanje asf. | 80 | 0 | 0
Trebija | JP600243 Lovran - Vic | asfaltiranje | 250 | 0 | 0
| JP po KS trebija | krpanje asf. | 30 | 0 | 0
Gorenja vas | LC100151 Gorenja vas - Goli vrh (Javorč) | asfaltiranje | 400 | 0 | 0
| JP600451 Čabrače - Likar - Zarobar | asfaltiranje | 300 | 0 | 0
| JP600451 Debeni - Studor | asfaltiranje | 300 | 0 | 0
| LC100081 Hotavlje - Malenski vrh | asfaltiranje | 80 | 0 | 0
Občina | JP600243 Lovran - Vic | asfaltiranje | 100 | 0 | 0
| JP600851 Drnovškov mlin - Kremenik | asfaltiranje | 420 | 0 | 0
| LC100081 Hotavlje - Malenski vrh + nivojski pločnik | asfaltiranje | 40 | 0 | 0
| JP in LC po območju občine | krpanje asf. | 100 | 0 | 0
| Skupaj: |  | 4140 | 0 | 0
Občina:
Razpoložljiva sredstva za 2012, PP511, 35.000,00 EUR, PP522 45.000 EUR,
NK - nekategorizirana cesta

## KS Lučine
Opomba: Izvajalec naj pred oddajo ponudbe preveri formule v popisu del in sam odpravi morebitne napake
KS LUČINE
A | LC100151 Gorenja vas - Goli vrh
ASFALT: L=250 M, Š= 3,5 M + 0,5 M MULDA
|  | Enota | Količina | Cena/Količino | Cena
1 | DOBAVA IN VGRADNJA KAMNITEGA DROBLJENCA GRANULACIJE 0 - 16 MM V DEBELINI 3 - 5 CM | m3 | 45 | 0 | 0
2 | FINO PLANIRANJE IN VALJANJE ZGORNJEGA USTROJA S TOČNOSTJO +/- 1CM | m2 | 1125 | 0 | 0
3 | ROČNO IN STROJNO OBLIKOVANJE GRAMOZNE PODLAGE ZA MULDE | m1 | 250 | 0 | 0
4 | ASFALTIRANJE VOZIŠČA Z AC16 SURF B 70/100 A4 DEBELINE 7 CM | m2 | 875 | 0 | 0
5 | ASFALTIRANJE MULDE Z AC16 SURF B 70/100 A4 DEBELINE 7 CM ŠIRINE 50 CM | m1 | 250 | 0 | 0
| SKUPAJ |  |  |  | 0
B | JP600723 Odcep Podložar (Črnogorc)
ASFALT: L=250 M, Š= 3,0 M + 0,5 M MULDA
|  | Enota | Količina | Cena/Količino | Cena
1 | DOBAVA IN VGRADNJA KAMNITEGA DROBLJENCA GRANULACIJE 0 - 16 MM V DEBELINI 3 - 5 CM | m3 | 40 | 0 | 0
2 | FINO PLANIRANJE IN VALJANJE ZGORNJEGA USTROJA S TOČNOSTJO +/- 1CM | m2 | 1000 | 0 | 0
3 | ROČNO IN STROJNO OBLIKOVANJE GRAMOZNE PODLAGE ZA MULDE | m1 | 250 | 0 | 0
4 | ASFALTIRANJE VOZIŠČA Z AC16 SURF B 70/100 A4 DEBELINE 7 CM | m2 | 750 | 0 | 0
5 | ASFALTIRANJE MULDE Z AC16 SURF B 70/100 A4 DEBELINE 7 CM ŠIRINE 50 CM | m1 | 250 | 0 | 0
| SKUPAJ |  |  |  | 0
C | LC100131 Bukov vrh - Lučine (Kremenk)
KRPANJE ASFALTA: P= 150 m²
|  | Enota | Količina | Cena/Količino | Cena
1 | KRPANJE VOZIŠČA Z AC11 SURF B 70/100 A4 DEBELINE 7 CM | m2 | 50 | 0 | 0
2 | KRPANJE VOZIŠČA Z AC8 SURF B 70/100 A5 DEBELINE 3 CM | m2 | 100 | 0 | 0
3 | KRPANJE VOZIŠČA Z AC16 BASE B 70/100 A5 DEBELINE 5 CM | m2 | 100 | 0 | 0
| SKUPAJ |  |  |  | 0
REKAPITULACIJA:
A | LC100151 Gorenja vas - Goli vrh |  |  |  | 0
B | JP600723 Odcep Podložar (Črnogorc) |  |  |  | 0
C | LC100131 Bukov vrh - Lučine (Kremenk) |  |  |  | 0
| SKUPAJ |  |  |  | 0
| 22% DDV |  |  |  | 0
| SKUPAJ KS LUČINE |  |  |  | 0

## KS Javorje
Opomba: Izvajalec naj pred oddajo ponudbe preveri formule v popisu del in sam odpravi morebitne napake
KS JAVORJE
A | JP601181 Javorje - Predole
ASFALT: L=200 M, Š= 4,0 M + 0,5 M MULDA
|  | Enota | Količina | Cena/Količino | Cena
1 | DOBAVA IN VGRADNJA KAMNITEGA DROBLJENCA GRANULACIJE 0 - 16 MM V DEBELINI 3 - 5 CM | m3 | 40 | 0 | 0
2 | FINO PLANIRANJE IN VALJANJE ZGORNJEGA USTROJA S TOČNOSTJO +/- 1CM | m2 | 1000 | 0 | 0
3 | ROČNO IN STROJNO OBLIKOVANJE GRAMOZNE PODLAGE ZA MULDE | m1 | 200 | 0 | 0
4 | ASFALTIRANJE VOZIŠČA Z AC16 SURF B 70/100 A4 DEBELINE 7 CM | m2 | 800 | 0 | 0
5 | ASFALTIRANJE MULDE Z AC16 SURF B 70/100 A4 DEBELINE 7 CM ŠIRINE 50 CM | m1 | 200 | 0 | 0
| SKUPAJ |  |  |  | 0
B | JP601121 Podvrh - Četena Ravan
ASFALT: L=100 M, Š= 3,5 M + 0,5 M MULDA
|  | Enota | Količina | Cena/Količino | Cena
1 | DOBAVA IN VGRADNJA KAMNITEGA DROBLJENCA GRANULACIJE 0 - 16 MM V DEBELINI 3 - 5 CM | m3 | 18 | 0 | 0
2 | FINO PLANIRANJE IN VALJANJE ZGORNJEGA USTROJA S TOČNOSTJO +/- 1CM | m2 | 450 | 0 | 0
3 | ROČNO IN STROJNO OBLIKOVANJE GRAMOZNE PODLAGE ZA MULDE | m1 | 100 | 0 | 0
4 | ASFALTIRANJE VOZIŠČA Z AC16 SURF B 70/100 A4 DEBELINE 7 CM | m2 | 350 | 0 | 0
5 | ASFALTIRANJE MULDE Z AC16 SURF B 70/100 A4 DEBELINE 7 CM ŠIRINE 50 CM | m1 | 100 | 0 | 0
| SKUPAJ |  |  |  | 0
C | LC494013 Murave - Črni Kal
KRPANJE ASFALTA: P= 50 m²
|  | Enota | Količina | Cena/Količino | Cena
1 | KRPANJE VOZIŠČA Z AC11 SURF B 70/100 A4 DEBELINE 7 CM | m2 | 10 | 0 | 0
2 | KRPANJE VOZIŠČA Z AC8 SURF B 70/100 A5 DEBELINE 3 CM | m2 | 40 | 0 | 0
3 | KRPANJE VOZIŠČA Z AC16 BASE B 70/100 A5 DEBELINE 5 CM | m2 | 40 | 0 | 0
| SKUPAJ |  |  |  | 0
REKAPITULACIJA:
A | JP601181 Javorje - Predole |  |  |  | 0
B | JP601121 Podvrh - Četena Ravan |  |  |  | 0
C | LC494013 Murave - Črni Kal |  |  |  | 0
| SKUPAJ |  |  |  | 0
| 22% DDV |  |  |  | 0
| SKUPAJ KS JAVORJE |  |  |  | 0

## KS Poljane
Opomba: Izvajalec naj pred oddajo ponudbe preveri formule v popisu del in sam odpravi morebitne napake
KS POLJANE
A | JP601111 Frtunc - Hleviše (Ajnžovc)
ASFALT: L=550 M, Š= 3,0 M + 0,5 M MULDA
|  | Enota | Količina | Cena/Količino | Cena
1 | DOBAVA IN VGRADNJA KAMNITEGA DROBLJENCA GRANULACIJE 0 - 16 MM V DEBELINI 3 - 5 CM | m3 | 88 | 0 | 0
2 | FINO PLANIRANJE IN VALJANJE ZGORNJEGA USTROJA S TOČNOSTJO +/- 1CM | m2 | 2200 | 0 | 0
3 | ROČNO IN STROJNO OBLIKOVANJE GRAMOZNE PODLAGE ZA MULDE | m1 | 550 | 0 | 0
4 | ASFALTIRANJE VOZIŠČA Z AC16 SURF B 70/100 A4 DEBELINE 7 CM | m2 | 1700 | 0 | 0
5 | ASFALTIRANJE MULDE Z AC16 SURF B 70/100 A4 DEBELINE 7 CM ŠIRINE 50 CM | m1 | 260 | 0 | 0
| SKUPAJ |  |  |  | 0
B | JP600891 Predmost - Žabja vas
ASFALT: L=260 M, Š= 3,5 M + 0,5 M MULDA
|  | Enota | Količina | Cena/Količino | Cena
1 | DOBAVA IN VGRADNJA KAMNITEGA DROBLJENCA GRANULACIJE 0 - 16 MM V DEBELINI 3 - 5 CM | m3 | 47 | 0 | 0
2 | FINO PLANIRANJE IN VALJANJE ZGORNJEGA USTROJA S TOČNOSTJO +/- 1CM | m2 | 1170 | 0 | 0
3 | ROČNO IN STROJNO OBLIKOVANJE GRAMOZNE PODLAGE ZA MULDE | m1 | 260 | 0 | 0
4 | ASFALTIRANJE VOZIŠČA Z AC16 SURF B 70/100 A4 DEBELINE 7 CM | m2 | 910 | 0 | 0
5 | ASFALTIRANJE MULDE Z AC16 SURF B 70/100 A4 DEBELINE 7 CM ŠIRINE 50 CM | m1 | 260 | 0 | 0
| SKUPAJ |  |  |  | 0
C | LC100091 Gor. vas - Hl. Njive (Dolenja Brda)
KRPANJE ASFALTA: P= 220 m²
|  | Enota | Količina | Cena/Količino | Cena
1 | KRPANJE VOZIŠČA Z AC11 SURF B 70/100 A4 DEBELINE 7 CM | m2 | 120 | 0 | 0
2 | ASFALTIRANJE MULDE Z AC16 SURF B 70/100 A4 DEBELINE 7 CM ŠIRINE 50 CM | m2 | 100 | 0 | 0
| SKUPAJ |  |  |  | 0
REKAPITULACIJA:
A | JP601111 Frtunc - Hleviše (Ajnžovc) |  |  |  | 0
B | JP600891 Predmost - Žabja vas |  |  |  | 0
C | LC100091 Gor. vas - Hl. Njive (Dolenja Brda) |  |  |  | 0
| SKUPAJ |  |  |  | 0
| 22% DDV |  |  |  | 0
| SKUPAJ KS POLJANE |  |  |  | 0

## KS Sovodenj
Opomba: Izvajalec naj pred oddajo ponudbe preveri formule v popisu del in sam odpravi morebitne napake
KS SOVODENJ
A | JP600051 Laniše . Lisjak (Rupe)
ASFALT: L=180 M, Š= 3,2 M + 0,5 M MULDA
|  | Enota | Količina | Cena/Količino | Cena
1 | DOBAVA IN VGRADNJA KAMNITEGA DROBLJENCA GRANULACIJE 0 - 16 MM V DEBELINI 3 - 5 CM | m3 | 31 | 0 | 0
2 | FINO PLANIRANJE IN VALJANJE ZGORNJEGA USTROJA S TOČNOSTJO +/- 1CM | m2 | 756 | 0 | 0
3 | ROČNO IN STROJNO OBLIKOVANJE GRAMOZNE PODLAGE ZA MULDE | m1 | 180 | 0 | 0
4 | ASFALTIRANJE VOZIŠČA Z AC16 SURF B 70/100 A4 DEBELINE 7 CM | m2 | 576 | 0 | 0
5 | ASFALTIRANJE MULDE Z AC16 SURF B 70/100 A4 DEBELINE 7 CM ŠIRINE 50 CM | m1 | 180 | 0 | 0
| SKUPAJ |  |  |  | 0
B | JP600011 Grapa - Kalar - Jeram
ASFALT: L=120 M, Š= 3,2 M + 0,5 M MULDA
|  | Enota | Količina | Cena/Količino | Cena
1 | DOBAVA IN VGRADNJA KAMNITEGA DROBLJENCA GRANULACIJE 0 - 16 MM V DEBELINI 3 - 5 CM | m3 | 21 | 0 | 0
2 | FINO PLANIRANJE IN VALJANJE ZGORNJEGA USTROJA S TOČNOSTJO +/- 1CM | m2 | 504 | 0 | 0
3 | ROČNO IN STROJNO OBLIKOVANJE GRAMOZNE PODLAGE ZA MULDE | m1 | 120 | 0 | 0
4 | ASFALTIRANJE VOZIŠČA Z AC16 SURF B 70/100 A4 DEBELINE 7 CM | m2 | 384 | 0 | 0
5 | ASFALTIRANJE MULDE Z AC16 SURF B 70/100 A4 DEBELINE 7 CM ŠIRINE 50 CM | m1 | 120 | 0 | 0
| SKUPAJ |  |  |  | 0
C | JP Gregorca, Travnik, Likerč, ostale lokacije
KRPANJE ASFALTA: P= 280 m²
|  | Enota | Količina | Cena/Količino | Cena
1 | KRPANJE VOZIŠČA Z AC11 SURF B 70/100 A4 DEBELINE 7 CM | m2 | 40 | 0 | 0
2 | ASFALTIRANJE MULDE Z AC16 SURF B 70/100 A4 DEBELINE 7 CM ŠIRINE 50 CM | m2 | 240 | 0 | 0
| SKUPAJ |  |  |  | 0
REKAPITULACIJA:
A | JP600051 Laniše . Lisjak (Rupe) |  |  |  | 0
B | JP600011 Grapa - Kalar - Jeram |  |  |  | 0
C | JP Gregorca, Travnik, Likerč, ostale lokacije |  |  |  | 0
| SKUPAJ |  |  |  | 0
| 22% DDV |  |  |  | 0
| SKUPAJ KS SOVODENJ |  |  |  | 0

## KS Trebija
Opomba: Izvajalec naj pred oddajo ponudbe preveri formule v popisu del in sam odpravi morebitne napake
KS TREBIJA
A | JP600243 Lovran - Vic
ASFALT: L=250 M, Š= 3,0 M + 0,5 M MULDA
|  | Enota | Količina | Cena/Količino | Cena
1 | DOBAVA IN VGRADNJA KAMNITEGA DROBLJENCA GRANULACIJE 0 - 16 MM V DEBELINI 3 - 5 CM | m3 | 40 | 0 | 0
2 | FINO PLANIRANJE IN VALJANJE ZGORNJEGA USTROJA S TOČNOSTJO +/- 1CM | m2 | 1000 | 0 | 0
3 | ROČNO IN STROJNO OBLIKOVANJE GRAMOZNE PODLAGE ZA MULDE | m1 | 250 | 0 | 0
4 | ASFALTIRANJE VOZIŠČA Z AC16 SURF B 70/100 A4 DEBELINE 7 CM | m2 | 750 | 0 | 0
5 | ASFALTIRANJE MULDE Z AC16 SURF B 70/100 A4 DEBELINE 7 CM ŠIRINE 50 CM | m1 | 250 | 0 | 0
| SKUPAJ |  |  |  | 0
B | JP po KS trebija
KRPANJE ASFALTA: P= 150 m²
|  | Enota | Količina | Cena/Količino | Cena
1 | ROČNO IN STROJNO OBLIKOVANJE GRAMOZNE PODLAGE ZA MULDE | m1 | 50 | 0 | 0
2 | ASFALTIRANJE VOZIŠČA Z AC16 SURF B 70/100 A4 DEBELINE 7 CM | m2 | 50 | 0 | 0
3 | ASFALTIRANJE MULDE Z AC16 SURF B 70/100 A4 DEBELINE 7 CM ŠIRINE 50 CM | m1 | 50 | 0 | 0
| SKUPAJ |  |  |  | 0
REKAPITULACIJA:
A | JP600243 Lovran - Vic |  |  |  | 0
B | JP po KS trebija |  |  |  | 0
| SKUPAJ |  |  |  | 0
| 22% DDV |  |  |  | 0
| SKUPAJ KS TREBIJA |  |  |  | 0

## KS Gorenja vas
Opomba: Izvajalec naj pred oddajo ponudbe preveri formule v popisu del in sam odpravi morebitne napake
KS GORENJA VAS
A | LC100151 Gorenja vas - Goli vrh (Javorč)
ASFALT: L=400 M, Š= 4,0 M + 0,5 M MULDA
|  | Enota | Količina | Cena/Količino | Cena
1 | DOBAVA IN VGRADNJA KAMNITEGA DROBLJENCA GRANULACIJE 0 - 16 MM V DEBELINI 3 - 5 CM | m3 | 80 | 0 | 0
2 | FINO PLANIRANJE IN VALJANJE ZGORNJEGA USTROJA S TOČNOSTJO +/- 1CM | m2 | 2000 | 0 | 0
3 | ROČNO IN STROJNO OBLIKOVANJE GRAMOZNE PODLAGE ZA MULDE | m1 | 400 | 0 | 0
4 | ASFALTIRANJE VOZIŠČA Z AC16 SURF B 70/100 A4 DEBELINE 7 CM | m2 | 1600 | 0 | 0
5 | ASFALTIRANJE MULDE Z AC16 SURF B 70/100 A4 DEBELINE 7 CM ŠIRINE 50 CM | m1 | 400 | 0 | 0
| SKUPAJ |  |  |  | 0
B | JP600451 Čabrače - Likar - Zarobar
ASFALT: L=300 M, Š= 3,0 M + 0,5 M MULDA
|  | Enota | Količina | Cena/Količino | Cena
1 | DOBAVA IN VGRADNJA KAMNITEGA DROBLJENCA GRANULACIJE 0 - 16 MM V DEBELINI 3 - 5 CM | m3 | 48 | 0 | 0
2 | FINO PLANIRANJE IN VALJANJE ZGORNJEGA USTROJA S TOČNOSTJO +/- 1CM | m2 | 1200 | 0 | 0
3 | ROČNO IN STROJNO OBLIKOVANJE GRAMOZNE PODLAGE ZA MULDE | m1 | 300 | 0 | 0
4 | ASFALTIRANJE VOZIŠČA Z AC16 SURF B 70/100 A4 DEBELINE 7 CM | m2 | 900 | 0 | 0
5 | ASFALTIRANJE MULDE Z AC16 SURF B 70/100 A4 DEBELINE 7 CM ŠIRINE 50 CM | m1 | 300 | 0 | 0
| SKUPAJ |  |  |  | 0
C | JP600451 Debeni - Studor
ASFALT: L=300 M, Š= 3,0 M + 0,5 M MULDA
|  | Enota | Količina | Cena/Količino | Cena
1 | DOBAVA IN VGRADNJA KAMNITEGA DROBLJENCA GRANULACIJE 0 - 16 MM V DEBELINI 3 - 5 CM | m3 | 48 | 0 | 0
2 | FINO PLANIRANJE IN VALJANJE ZGORNJEGA USTROJA S TOČNOSTJO +/- 1CM | m2 | 1200 | 0 | 0
3 | ROČNO IN STROJNO OBLIKOVANJE GRAMOZNE PODLAGE ZA MULDE | m1 | 300 | 0 | 0
4 | ASFALTIRANJE VOZIŠČA Z AC16 SURF B 70/100 A4 DEBELINE 7 CM | m2 | 900 | 0 | 0
5 | ASFALTIRANJE MULDE Z AC16 SURF B 70/100 A4 DEBELINE 7 CM ŠIRINE 50 CM | m1 | 300 | 0 | 0
| SKUPAJ |  |  |  | 0
D | LC100081 Hotavlje - Malenski vrh
ASFALT: L=80 M, Š= 5,0 M + 0,5 M MULDA
|  | Enota | Količina | Cena/Količino | Cena
1 | DOBAVA IN VGRADNJA KAMNITEGA DROBLJENCA GRANULACIJE 0 - 16 MM V DEBELINI 3 - 5 CM | m3 | 18 | 0 | 0
2 | FINO PLANIRANJE IN VALJANJE ZGORNJEGA USTROJA S TOČNOSTJO +/- 1CM | m2 | 440 | 0 | 0
3 | ROČNO IN STROJNO OBLIKOVANJE GRAMOZNE PODLAGE ZA MULDE | m1 | 80 | 0 | 0
4 | ASFALTIRANJE VOZIŠČA Z AC16 SURF B 70/100 A4 DEBELINE 7 CM | m2 | 400 | 0 | 0
5 | ASFALTIRANJE MULDE Z AC16 SURF B 70/100 A4 DEBELINE 7 CM ŠIRINE 50 CM | m1 | 80 | 0 | 0
| SKUPAJ |  |  |  | 0
REKAPITULACIJA:
A | LC100151 Gorenja vas - Goli vrh (Javorč) |  |  |  | 0
B | JP600451 Čabrače - Likar - Zarobar |  |  |  | 0
C | JP600451 Debeni - Studor |  |  |  | 0
D | LC100081 Hotavlje - Malenski vrh |  |  |  | 0
| SKUPAJ |  |  |  | 0
| 22% DDV |  |  |  | 0
| SKUPAJ KS GORENJA VAS |  |  |  | 0

## Občina GVP
Opomba: Izvajalec naj pred oddajo ponudbe preveri formule v popisu del in sam odpravi morebitne napake
OBČINA GORENJA VAS - POLJANE
A | JP600243 Lovran - Vic
ASFALT: L=100 M, Š= 3,0 M + 0,5 M MULDA
|  | Enota | Količina | Cena/Količino | Cena
1 | DOBAVA IN VGRADNJA KAMNITEGA DROBLJENCA GRANULACIJE 0 - 16 MM V DEBELINI 3 - 5 CM | m3 | 16 | 0 | 0
2 | FINO PLANIRANJE IN VALJANJE ZGORNJEGA USTROJA S TOČNOSTJO +/- 1CM | m2 | 400 | 0 | 0
3 | ROČNO IN STROJNO OBLIKOVANJE GRAMOZNE PODLAGE ZA MULDE | m1 | 100 | 0 | 0
4 | ASFALTIRANJE VOZIŠČA Z AC16 SURF B 70/100 A4 DEBELINE 7 CM | m2 | 300 | 0 | 0
5 | ASFALTIRANJE MULDE Z AC16 SURF B 70/100 A4 DEBELINE 7 CM ŠIRINE 50 CM | m1 | 100 | 0 | 0
| SKUPAJ |  |  |  | 0
B | JP600851 Drnovškov mlin - Kremenik
ASFALT: L=420 M, Š= 4,0 M + 0,5 M MULDA
|  | Enota | Količina | Cena/Količino | Cena
1 | DOBAVA IN VGRADNJA KAMNITEGA DROBLJENCA GRANULACIJE 0 - 16 MM V DEBELINI 3 - 5 CM | m3 | 84 | 0 | 0
2 | FINO PLANIRANJE IN VALJANJE ZGORNJEGA USTROJA S TOČNOSTJO +/- 1CM | m2 | 2100 | 0 | 0
3 | ROČNO IN STROJNO OBLIKOVANJE GRAMOZNE PODLAGE ZA MULDE | m1 | 420 | 0 | 0
4 | ASFALTIRANJE VOZIŠČA Z AC16 SURF B 70/100 A4 DEBELINE 7 CM | m2 | 1680 | 0 | 0
5 | ASFALTIRANJE MULDE Z AC16 SURF B 70/100 A4 DEBELINE 7 CM ŠIRINE 50 CM | m1 | 420 | 0 | 0
| SKUPAJ |  |  |  | 0
C | LC100081 Hotavlje - Malenski vrh + nivojski pločnik
ASFALT: L=40 M, Š= 5,0 M + 0,5 M MULDA + 1,2 M NIVOJSKEGA PLOČNIKA
|  | Enota | Količina | Cena/Količino | Cena
1 | DOBAVA IN VGRADNJA KAMNITEGA DROBLJENCA GRANULACIJE 0 - 16 MM V DEBELINI 3 - 5 CM | m3 | 15 | 0 | 0
2 | FINO PLANIRANJE IN VALJANJE ZGORNJEGA USTROJA S TOČNOSTJO +/- 1CM | m2 | 370 | 0 | 0
3 | ROČNO IN STROJNO OBLIKOVANJE GRAMOZNE PODLAGE ZA MULDE | m1 | 40 | 0 | 0
4 | ASFALTIRANJE VOZIŠČA Z AC22 BASE B 50/70 A3 DEBELINE 5 CM | m2 | 344 | 0 | 0
5 | ASFALTIRANJE VOZIŠČA Z AC8 SURF B 50/70 A3 DEBELINE 3 CM | m2 | 344 | 0 | 0
6 | ASFALTIRANJE MULDE Z AC22 BASE B 50/70 A3 DEBELINE 5 CM ŠIRINE 50 CM | m1 | 40 | 0 | 0
7 | ASFALTIRANJE MULDE Z AC8 SURF B 50/70 A3 DEBELINE 3 CM | m1 | 40 | 0 | 0
| SKUPAJ |  |  |  | 0
D | JP in LC po območju občine
KRPANJE ASFALTA: P= 400 m²
|  | Enota | Količina | Cena/Količino | Cena
1 | KRPANJE VOZIŠČA Z AC11 SURF B 70/100 A4 DEBELINE 7 CM | m2 | 250 | 0 | 0
2 | KRPANJE VOZIŠČA Z AC8 SURF B 70/100 A5 DEBELINE 3 CM | m2 | 100 | 0 | 0
3 | KRPANJE VOZIŠČA Z AC16 BASE B 70/100 A5 DEBELINE 5 CM | m2 | 100 | 0 | 0
4 | ASFALTIRANJE MULDE Z AC16 SURF B 70/100 A4 DEBELINE 7 CM ŠIRINE 50 CM | m1 | 100 | 0 | 0
| SKUPAJ |  |  |  | 0
REKAPITULACIJA:
A | JP600243 Lovran - Vic |  |  |  | 0
B | JP600851 Drnovškov mlin - Kremenik |  |  |  | 0
C | LC100081 Hotavlje - Malenski vrh + nivojski pločnik |  |  |  | 0
D | JP in LC po območju občine |  |  |  | 0
| SKUPAJ |  |  |  | 0
| 22% DDV |  |  |  | 0
| SKUPAJ OBČINA GORENJA VAS - POLJANE |  |  |  | 0

## Skica tipske grbine
Skica tipske hitrostne ovire za območje naselja: